## NilPeter
№ | shaft | X | Y | streams | repeats | x | y | material | H | figure | comments
001 | 96 | 86 | 300 | 2 | 1 | 0.028 | 0.0048 | Paper | 200 | прямоугольник | старый
002 | 80 | 110 | 83 | 1 | 3 | 0.03 | 0.00166 | Paper | 140 | прямоугольник | старый
003 | 80 | 58 | 250 | 3 | 1 | 0.026 | 0.004 | Paper | 200 | прямоугольник | старый
004 | 72 | 88 | 210 | 2 | 1 | 0.024 | 0.0186 | Paper | 200 | прямоугольник | старый
005 | 72 | 120 | 74 | 1 | 3 | 0.02 | 0.0022 | Paper | 140 | прямоугольник | старый
006 | 80 | 160 | 120 | 1 | 2 | 0.03 | 0.007 | Paper | 190 | прямоугольник | старый
007 | 72 | 38 | 210 | 5 | 1 | 0.03 | 0.0186 | Paper | 220 | прямоугольник | старый
008 | 108 | 92 | 167 | 2 | 2 | 0.036 | 0.00445 | Paper | 220 | прямоугольник | старый
009 | 88 | 89.97 | 131.99 | 2 | 2 | 0.02006 | 0.00771 | Paper | 200 | прямоугольник | старый
010 | 60 | 40 | 12 | 4 | 14 | 0.03 | 0.0016071 | Paper | 190 | прямоугольник | старый
011 | 68 | 100 | 69.5 | 2 | 3 | 0.02 | 0.0024667 | Paper | 220 | прямоугольник
012 | 72 | 110 | 20 | 1 | 10 | 0.03 | 0.00286 | Paper | 140 | прямоугольник | старый
013 | 76 | 68 | 58 | 3 | 4 | 0.016 | 0.002325 | Clear | 220 | прямоугольник
014 | 80 | 58 | 61.5 | 3 | 4 | 0.016 | 0.002 | Paper | 190 | прямоугольник | старый
015 | 96 | 58 | 59 | 3 | 5 | 0.016 | 0.00196 | Paper | 190 | прямоугольник
016 | 80 | 58 | 40.33 | 3 | 6 | 0.016 | 0.0020033 | Paper | 190 | прямоугольник
017 | 72 | 145 | 105 | 1 | 2 | 0.025 | 0.0093 | Paper | 170 | прямоугольник | старый
018 | 96 | 85.5 | 143.5 | 2 | 2 | 0.019 | 0.0089 | Paper | 190 | прямоугольник
019 | 68 | 78 | 40 | 2 | 5 | 0.014 | 0.00318 | Paper | 170 | прямоугольник
020 | 85 | 78 | 64 | 2 | 4 | 0.014 | 0.0034688 | Paper | 170 | прямоугольник
021 | 72 | 78 | 55 | 2 | 4 | 0.014 | 0.00215 | Paper | 170 | прямоугольник
022 | 72 | 65 | 73 | 3 | 3 | 0.025 | 0.0032 | Paper | 220 | прямоугольник
023 | 60 | 90 | 8 | 1 | 20 | 0.02 | 0.001525 | Paper | 110 | прямоугольник | старый, узкий материал
024 | 72 | 65 | 210 | 3 | 1 | 0.025 | 0.0186 | Paper | 220 | прямоугольник | старый
025 | 60 | 68 | 45 | 2 | 4 | 0.034 | 0.002625 | Clear | 170 | прямоугольник
026 | 60 | 185 | 25 | 1 | 7 | 0.015 | 0.0022143 | Paper | 200 | прямоугольник | старый
027 | 96 | 73 | 99.5 | 2 | 3 | 0.024 | 0.0021 | Paper | 170 | прямоугольник
028 | 80 | 130 | 82.5 | 1 | 3 | 0.04 | 0.0021667 | Paper | 170 | прямоугольник | старый
029 | 96 | 130 | 99.5 | 1 | 3 | 0.04 | 0.0021 | Paper | 170 | прямоугольник | старый
030 | 96 | 85.5 | 143.5 | 2 | 2 | 0.019 | 0.0089 | Paper | 190 | прямоугольник
031 | 96 | 56 | 150 | 2 | 2 | 0.028 | 0.0024 | Paper | 140 | специальная форма, смотреть схему ножа | старый
032 | 81 | 102 | 82 | 2 | 3 | 0.026 | 0.003725 | PP60 TOP WHITE | 230 | специальная форма, смотреть схему ножа
033 | 96 | 163 | 46.7 | 1 | 6 | 0.027 | 0.0041 | Paper | 190 | специальная форма, смотреть схему ножа | очень старый
034 | 64 | 60 | 98.42 | 3 | 2 | 0.04 | 0.00318 | Paper | 220 | специальная форма, смотреть схему ножа | очень старый
035 | 72 | 20 | 20 | 9 | 10 | 0.04 | 0.00286 | Paper | 220 | круг | RLL
036 | 76 | 55 | 78 | 3 | 3 | 0.025 | 0.0024333 | Paper | 190 | прямоугольник
037 | 72 | 85 | 225 | 2 | 1 | 0.02 | 0.0036 | Paper | 190 | специальная форма, смотреть схему ножа | старый
038 | 80 | 58 | 82 | 3 | 3 | 0.026 | 0.0026667 | Paper | 200 | прямоугольник | Дублируется с 377R
039 | 68 | 120 | 51 | 1 | 4 | 0.02 | 0.002975 | Clear | 140 | прямоугольник | старый
040 | 68 | 117.5 | 69.5 | 1 | 3 | 0.0525 | 0.0024667 | Clear | 170 | прямоугольник | старый
041 | 81 | 140 | 83 | 1 | 3 | 0.03 | 0.002725 | Clear | 170 | прямоугольник | старый
042 | 88 | 150 | 90 | 1 | 3 | 0.02 | 0.0031333 | Paper | 170 | прямоугольник | старый
043 | 64 | 150 | 64.5 | 1 | 3 | 0.02 | 0.0032333 | Clear | 170 | прямоугольник | старый
044 | 76 | 120 | 56 | 1 | 4 | 0.05 | 0.004325 | Clear | 170 | прямоугольник | старый
045 | 60 | 140 | 60.5 | 1 | 3 | 0.03 | 0.003 | Clear | 170 | прямоугольник | старый
046 | 76 | 130 | 77.5 | 1 | 3 | 0.04 | 0.0029333 | Clear | 170 | прямоугольник | старый, узкий материал
047 | 76 | 85 | 57 | 2 | 4 | 0.02 | 0.003325 | Paper | 190 | прямоугольник
048 | 76 | 74 | 74 | 2 | 3 | 0.022 | 0.0064333 | Paper | 170 | круг
049 | 68 | 140 | 208 | 1 | 1 | 0.03 | 0.0079 | PP60 TOP WHITE | 170 | прямоугольник
050 | 64 | 110 | 197 | 1 | 1 | 0.03 | 0.0062 | Clear | 140 | прямоугольник | старый, узкий материал
051 | 60 | 59 | 41 | 3 | 4 | 0.023 | 0.006625 | Paper | 200 | специальная форма, смотреть схему ножа | старый
052 | 72 | 110 | 29.5 | 1 | 7 | 0.03 | 0.0031571 | Clear | 140 | прямоугольник | старый, узкий материал
053 | 60 | 85 | 24 | 2 | 7 | 0.02 | 0.0032143 | Clear | 190 | прямоугольник | старый
054 | 68 | 110 | 50 | 1 | 4 | 0.03 | 0.003975 | Clear | 140 | прямоугольник | старый, узкий материал
055 | 81 | 85 | 48.5 | 2 | 5 | 0.02 | 0.002935 | Paper | 190 | прямоугольник | старый
056 | 60 | 85 | 175 | 2 | 1 | 0.02 | 0.0155 | Clear | 190 | прямоугольник | старый
057 | 76 | 110 | 75 | 1 | 3 | 0.03 | 0.0054333 | Clear | 140 | прямоугольник | старый, узкий материал
058 | 64 | 110 | 64 | 1 | 3 | 0.03 | 0.0037333 | Clear | 140 | прямоугольник | старый, узкий материал
059 | 68 | 35 | 25 | 5 | 8 | 0.045 | 0.0019875 | Paper | 220 | прямоугольник | при большом заказе переделать на другой вал
060 | 56 | 91 | 168 | 2 | 1 | 0.038 | 0.0098 | PP60 TOP WHITE | 220 | прямоугольник
061 | 60 | 68 | 45 | 3 | 4 | 0.016 | 0.002625 | Clear | 220 | прямоугольник
062 | 68 | 100 | 69.5 | 2 | 3 | 0.02 | 0.0024667 | Paper | 220 | прямоугольник | дублируется с 011, рабочий
063 | 68 | 85 | 69 | 2 | 3 | 0.02 | 0.0029667 | Clear | 190 | прямоугольник | старый
064 | 68 | 51 | 39 | 3 | 5 | 0.037 | 0.00418 | Clear | 190 | прямоугольник | старый
065 | 72 | 142 | 43 | 1 | 5 | 0.028 | 0.00272 | Paper | 170 | специальная форма, смотреть схему ножа | старый
066 | 64 | 98 | 98 | 2 | 2 | 0.024 | 0.0036 | Paper | 220 | круг
067 | 64 | 200 | 200 | 1 | 1 | 0.02 | 0.0032 | Paper | 220 | квадрат | старый
068 | 104 | 107 | 107 | 2 | 3 | 0.016 | 0.0030667 | Paper | 230 | квадрат
069 | 68 | 70 | 105 | 3 | 2 | 0.02 | 0.00295 | Paper | 230 | овал
070 | 64 | 66 | 38 | 3 | 5 | 0.022 | 0.00264 | Paper | 220 | специальная форма, смотреть схему ножа
071 | 68 | 118 | 69 | 1 | 3 | 0.022 | 0.0029667 | Clear | 140 | прямоугольник | старый, узкий материал
072 | 72 | 62 | 42 | 2 | 5 | 0.016 | 0.00372 | Clear | 140 | прямоугольник | старый, узкий материал
073 | 68 | 120 | 51.5 | 1 | 4 | 0.02 | 0.002475 | Clear | 140 | прямоугольник | старый, узкий материал
074 | 64 | 50 | 13 | 2 | 12 | 0.04 | 0.0039333 | Paper | 140 | прямоугольник | старый, при заказе переделать
075 | 80 | 80 | 120 | 2 | 2 | 0.04 | 0.007 | Clear | 200 | прямоугольник | старый
076 | 68 | 115.3 | 69.5 | 1 | 3 | 0.0247 | 0.0024667 | PP60 TOP WHITE | 140 | прямоугольник | узкий материал
077 | 60 | 60 | 60 | 3 | 3 | 0.02 | 0.0035 | Paper | 200 | круг
078 | 76 | 25 | 114.8 | 5 | 2 | 0.065 | 0.00585 | Paper | 190 | специальная форма, смотреть схему ножа
079 | 64 | 60 | 20 | 3 | 9 | 0.02 | 0.0025778 | Paper | 200 | прямоугольник
080 | 104 | 79 | 79 | 2 | 4 | 0.032 | 0.00355 | Paper | 190 | круг
081 | 64 | 80 | 20 | 2 | 9 | 0.03 | 0.0025778 | Paper | 190 | прямоугольник
082 | 60 | 40 | 18 | 3 | 9 | 0.02 | 0.0031667 | Paper | 140 | прямоугольник | старый, узкий материал
083 | 64 | 120 | 30 | 1 | 6 | 0.02 | 0.0038667 | Paper | 140 | прямоугольник | старый, узкий материал
084 | 60 | 120 | 60 | 1 | 3 | 0.02 | 0.0035 | Paper | 140 | прямоугольник | старый, узкий материал
085 | 64 | 78 | 64 | 2 | 3 | 0.034 | 0.0037333 | Clear/Paper | 190 | прямоугольник | старый
086 | 64 | 75 | 40 | 1 | 5 | 0.025 | 0.00064 | Paper | 100 | прямоугольник | старый, узкий материал
087 | 64 | 100 | 200 | 2 | 1 | 0.02 | 0.0032 | PP60 TOP WHITE | 220 | специальная форма, смотреть схему ножа | RLL
088 | 104 | 107 | 107 | 2 | 3 | 0.016 | 0.0030667 | PP60 TOP WHITE | 230 | квадрат | скруглённые края
089 | 76 | 130 | 75 | 1 | 3 | 0.04 | 0.0054333 | Clear | 170 | прямоугольник | старый
090 | 68 | 150 | 210 | 1 | 1 | 0.02 | 0.0059 | Paper | 170 | прямоугольник
091 | 68 | 40 | 25 | 4 | 8 | 0.03 | 0.0019875 | Paper | 190 | прямоугольник
092 | 64 | 40 | 48 | 4 | 4 | 0.03 | 0.0028 | Paper | 190 | прямоугольник | старый
093 | 88 | 60 | 91 | 3 | 3 | 0.02 | 0.0021333 | Paper | 200 | специальная форма, смотреть схему ножа | старый
094 | 64 | 58 | 65 | 2 | 3 | 0.024 | 0.0027333 | Paper | 140 | специальная форма, смотреть схему ножа | старый, узкий материал
095 | 60 | 130 | 180 | 1 | 1 | 0.01 | 0.0105 | Paper | 140 | прямоугольник | старый, узкий материал
096 | 56 | 72 | 42 | 2 | 4 | 0.026 | 0.00245 | Paper | 170 | овал
097 | 81 | 55 | 252 | 3 | 1 | 0.035 | 0.005175 | Paper | 200 | прямоугольник
098 | 90 | 103 | 68 | 1 | 4 | 0.037 | 0.0034375 | Paper | 140 | прямоугольник | старый, узкий материал
099 | 104 | 110 | 80 | 1 | 4 | 0.03 | 0.00255 | Paper | 140 | прямоугольник | старый, узкий материал
100 | 64 | 98 | 98 | 2 | 2 | 0.024 | 0.0036 | Paper | 220 | квадрат
101 | 104 | 59 | 108 | 3 | 3 | 0.023 | 0.0020667 | Paper | 200 | прямоугольник
102 | 72 | 20 | 15 | 9 | 13 | 0.04 | 0.0025846 | Paper | 220 | прямоугольник
103 | 64 | 43 | 65 | 4 | 3 | 0.028 | 0.0027333 | Paper | 200 | прямоугольник
104 | 88 | 20 | 15 | 9 | 16 | 0.04 | 0.0024625 | PP60 TOP WHITE | 220 | прямоугольник | дублируется с ножом №102, только на больший вал
105 | 64 | 55 | 17 | 3 | 10 | 0.025 | 0.00332 | Paper | 190 | прямоугольник
106 | 104 | 59 | 108 | 3 | 3 | 0.023 | 0.0020667 | Paper | 200 | прямоугольник
107 | 99 | 130 | 155 | 1 | 2 | 0.01 | 0.0021625 | Clear | 140 | прямоугольник | старый, узкий материал
108 | 64 | 90 | 32 | 2 | 6 | 0.02 | 0.0018667 | Paper | 200 | прямоугольник
109 | 85 | 115 | 133 | 1 | 2 | 0.025 | 0.0019375 | Clear | 140 | прямоугольник | старый, узкий материал
110 | 88 | 173 | 84 | 1 | 3 | 0.027 | 0.0091333 | Paper | 200 | специальная форма, смотреть схему ножа
111 | 88 | 62 | 135 | 3 | 2 | 0.034 | 0.0047 | PP WHITE PET30 | 220 | прямоугольник | S692N
112 | 96 | 76 | 150 | 2 | 2 | 0.018 | 0.0024 | Paper | 170 | прямоугольник | RLL
113 | 60 | 60 | 45 | 3 | 4 | 0.02 | 0.002625 | Clear | 200 | прямоугольник
114 | 80 | 110 | 80 | 1 | 3 | 0.03 | 0.0046667 | Paper | 140 | прямоугольник | старый, узкий материал
115 | 85 | 120 | 85 | 1 | 3 | 0.02 | 0.0049583 | Paper | 140 | прямоугольник | старый, узкий материал
116 | 64 | 150 | 200 | 1 | 1 | 0.02 | 0.0032 | Paper | 170 | прямоугольник
117 | 76 | 93 | 57 | 2 | 4 | 0.014 | 0.003325 | Paper | 200 | специальная форма, смотреть схему ножа
118 | 60 | 65 | 180 | 3 | 1 | 0.025 | 0.0105 | Paper | 220 | прямоугольник
119 | 76 | 160 | 235 | 1 | 1 | 0.01 | 0.0063 | Paper | 170 | прямоугольник
120 | 68 | 75 | 50 | 2 | 4 | 0.02 | 0.003975 | Paper | 170 | овал
121 | 68 | 45 | 104 | 4 | 2 | 0.02 | 0.00395 | Clear/Paper | 200 | прямоугольник | RLL
122 | 64 | 60 | 200 | 3 | 1 | 0.02 | 0.0032 | Paper | 200 | прямоугольник
123 | 76 | 155 | 57 | 1 | 4 | 0.015 | 0.003325 | Paper | 170 | специальная форма, смотреть схему ножа
124 | 72 | 117 | 43.4 | 1 | 5 | 0.023 | 0.00232 | Paper | 140 | специальная форма, смотреть схему ножа
125 | 64 | 139 | 99 | 1 | 2 | 0.031 | 0.0026 | Paper | 170 | прямоугольник
126 | 68 | 50 | 69 | 3 | 3 | 0.02 | 0.0029667 | Paper | 170 | прямоугольник
127 | 60 | 55 | 187.5 | 3 | 1 | 0.025 | 0.003 | PP60 TOP WHITE | 190 | прямоугольник | прозрачная подложка
128 | 64 | 59 | 64 | 3 | 3 | 0.023 | 0.0037333 | Paper | 200 | специальная форма, смотреть схему ножа
129 | 88 | 91 | 124.7 | 2 | 2 | 0.018 | 0.015 | Paper | 200 | прямоугольник | большое расстояние
130 | 80 | 65 | 82 | 3 | 3 | 0.025 | 0.0026667 | Paper | 220 | прямоугольник
131 | 80 | 75 | 121 | 2 | 2 | 0.02 | 0.006 | Paper | 170 | прямоугольник
132 | 72 | 74 | 40 | 2 | 5 | 0.022 | 0.00572 | Paper | 170 | специальная форма, смотреть схему ножа
133 | 90 | 85 | 140 | 2 | 2 | 0.02 | 0.002875 | Paper | 190 | прямоугольник
134 | 72 | 58 | 30 | 3 | 7 | 0.026 | 0.0026571 | Paper | 200 | прямоугольник
135 | 72 | 80 | 110 | 2 | 2 | 0.03 | 0.0043 | Paper | 190 | прямоугольник
136 | 76 | 40 | 28 | 5 | 8 | 0.02 | 0.0021625 | Paper | 220 | прямоугольник
137 | 85 | 77 | 86 | 2 | 3 | 0.016 | 0.0039583 | Paper | 170 | специальная форма, смотреть схему ножа
138 | 76 | 28 | 28 | 6 | 8 | 0.032 | 0.0021625 | Paper | 200 | круг
139 | 76 | 55 | 76 | 3 | 3 | 0.015 | 0.0044333 | Paper | 180 | специальная форма, смотреть схему ножа
140 | 96 | 70 | 144 | 2 | 2 | 0.03 | 0.0084 | PP60 TOP WHITE | 170 | прямоугольник | нужно проверять
141 | 80 | 53 | 120 | 3 | 2 | 0.031 | 0.007 | PP60 TOP WHITE | 190 | прямоугольник | нужно проверять
142 | 96 | 150 | 70 | 1 | 4 | 0.02 | 0.0062 | Paper | 170 | прямоугольник
143 | 64 | 31 | 31 | 6 | 6 | 0.034 | 0.0028667 | Paper | 220 | круг
144 | 72 | 53 | 53 | 3 | 4 | 0.031 | 0.00415 | Paper | 190 | круг
145 | 68 | 82 | 102 | 2 | 2 | 0.026 | 0.00595 | Paper | 190 | специальная форма, смотреть схему ножа
146 | 76 | 93 | 114 | 2 | 2 | 0.014 | 0.00665 | Paper | 200 | специальная форма, смотреть схему ножа
147 | 80 | 60 | 120 | 3 | 2 | 0.02 | 0.007 | Paper | 200 | прямоугольник
148 | 72 | 58 | 110 | 3 | 2 | 0.026 | 0.0043 | Paper | 200 | специальная форма, смотреть схему ножа
149 | 80 | 110 | 80 | 1 | 3 | 0.03 | 0.0046667 | Paper | 140 | специальная форма, смотреть схему ножа | узкая бумага
150 | 76 | 90 | 57 | 2 | 4 | 0.02 | 0.003325 | Paper | 200 | овал
151 | 78 | 108 | 58 | 2 | 4 | 0.014 | 0.0039125 | Paper | 230 | прямоугольник
152 | 80 | 110 | 80 | 1 | 3 | 0.03 | 0.0046667 | Paper | 140 | специальная форма, смотреть схему ножа | узкая бумага
153 | 60 | 47 | 184 | 4 | 1 | 0.032 | 0.0065 | Clear | 220 | специальная форма, смотреть схему ножа
154 | 85 | 25 | 133 | 6 | 2 | 0.03 | 0.0019375 | Clear | 180 | прямоугольник
155 | 80 | 80 | 16 | 2 | 14 | 0.03 | 0.0021429 | Paper | 190 | прямоугольник
156 | 72 | 62 | 13 | 3 | 15 | 0.034 | 0.00224 | Paper | 220 | прямоугольник
157 | 76 | 72.5 | 113 | 2 | 2 | 0.025 | 0.00765 | Paper | 170 | прямоугольник
158 | 90 | 40 | 137 | 4 | 2 | 0.04 | 0.005875 | Clear/Paper | 200 | прямоугольник
159 | 80 | 79 | 79 | 2 | 3 | 0.032 | 0.0056667 | Paper | 190 | круг
160 | 96 | 58 | 74.2 | 3 | 4 | 0.026 | 0.002 | Paper | 200 | прямоугольник
161 | 68 | 92 | 100 | 2 | 2 | 0.016 | 0.00795 | Paper | 200 | специальная форма, смотреть схему ножа
162 | 90 | 50 | 68 | 4 | 4 | 0.02 | 0.0034375 | Paper | 220 | специальная форма, смотреть схему ножа
163 | 88 | 55 | 90 | 3 | 3 | 0.035 | 0.0031333 | Paper | 200 | специальная форма, смотреть схему ножа
164 | 80 | 88 | 124 | 2 | 2 | 0.024 | 0.003 | Paper | 200 | овал
165 | 76 | 85 | 56 | 2 | 4 | 0.02 | 0.004325 | Paper | 190 | специальная форма, смотреть схему ножа
166 | 72 | 69 | 72.943 | 3 | 3 | 0.023 | 0.003257 | Paper | 230 | специальная форма, смотреть схему ножа
167 | 85 | 130 | 130 | 1 | 2 | 0.01 | 0.0049375 | Paper | 140 | круг
168 | 64 | 90 | 65 | 2 | 3 | 0.02 | 0.0027333 | Paper | 200 | прямоугольник
169 | 88 | 58 | 90 | 3 | 3 | 0.026 | 0.0031333 | Paper | 200 | прямоугольник
170 | 96 | 68.5 | 149 | 3 | 2 | 0.0245 | 0.0034 | Paper | 230 | прямоугольник
171 | 60 | 41 | 59 | 4 | 3 | 0.026 | 0.0045 | Paper | 190 | специальная форма, смотреть схему ножа
172 | 68 | 40 | 40 | 5 | 5 | 0.03 | 0.00318 | Paper | 230 | круг
173 | 96 | 105 | 145 | 2 | 2 | 0.02 | 0.0074 | Paper | 230 | прямоугольник
174 | 96 | 70 | 150 | 3 | 2 | 0.02 | 0.0024 | PP60 TOP WHITE | 230 | прямоугольник | RLL, также PET30
175 | 76 | 14 | 14 | 14 | 15 | 0.034 | 0.0020867 | Paper | 230 | круг
176 | 99 | 90 | 154 | 2 | 2 | 0.02 | 0.0031625 | Paper | 200 | специальная форма, смотреть схему ножа
177 | 85 | 21 | 27 | 9 | 9 | 0.031 | 0.0029861 | Paper | 220 | овал
178 | 96 | 80 | 150 | 2 | 2 | 0.03 | 0.0024 | Paper | 190 | овал
179 | 96 | 51 | 71 | 3 | 4 | 0.017 | 0.0052 | Paper | 170 | специальная форма, смотреть схему ножа
180 | 76 | 76 | 76 | 2 | 3 | 0.018 | 0.0044333 | Paper | 170 | круг
181 | 80 | 53 | 120 | 3 | 2 | 0.031 | 0.007 | PP60 TOP WHITE | 190 | прямоугольник
182 | 68 | 70 | 50 | 3 | 4 | 0.02 | 0.003975 | Paper | 230 | прямоугольник
183 | 60 | 56 | 180 | 3 | 1 | 0.022 | 0.0105 | Paper | 190 | специальная форма, смотреть схему ножа
184 | 96 | 49 | 97 | 4 | 3 | 0.024 | 0.0046 | Paper | 220 | прямоугольник
185 | 99 | 150 | 310 | 1 | 1 | 0.02 | 0.004325 | Paper | 170 | прямоугольник
186 | 64 | 19 | 6.5 | 6 | 23 | 0.026 | 0.0023348 | Paper | 140 | прямоугольник
187 | 80 | 58 | 60 | 3 | 4 | 0.026 | 0.0035 | Paper | 200 | специальная форма, смотреть схему ножа
188 | 72 | 85 | 110 | 2 | 2 | 0.02 | 0.0043 | Paper | 190 | прямоугольник
189 | 96 | 40 | 25 | 5 | 11 | 0.03 | 0.0027091 | Paper | 230 | прямоугольник
190 | 80 | 91 | 80 | 2 | 3 | 0.038 | 0.0046667 | Paper | 220 | специальная форма, смотреть схему ножа
191 | 85 | 20 | 30 | 7 | 8 | 0.03 | 0.0037344 | Paper | 170 | прямоугольник
192 | 64 | 10 | 20 | 12 | 9 | 0.05 | 0.0025778 | Clear/Paper | 170 | прямоугольник
193 | 96 | 98 | 58 | 2 | 5 | 0.024 | 0.00296 | Paper | 220 | прямоугольник
194 | 68 | 83 | 208 | 2 | 1 | 0.034 | 0.0079 | PP60 TOP WHITE | 200 | прямоугольник | 2022-05-26
195 | 80 | 80 | 124 | 2 | 2 | 0.03 | 0.003 | Paper | 190 | прямоугольник
196 | 99 | 58 | 60 | 3 | 5 | 0.026 | 0.002865 | Paper | 200 | прямоугольник
197 | 85 | 60 | 130 | 3 | 2 | 0.02 | 0.0049375 | Paper | 200 | прямоугольник
198 | 88 | 80 | 91.5 | 2 | 3 | 0.03 | 0.0016333 | Paper | 190 | специальная форма, смотреть схему ножа
199 | 90 | 80 | 54 | 2 | 5 | 0.03 | 0.00315 | Paper | 190 | специальная форма, смотреть схему ножа
200 | 68 | 106 | 106 | 2 | 2 | 0.018 | 0.00195 | PP60 TOP WHITE | 230 | круг
201 | 81 | 25 | 125 | 7 | 2 | 0.045 | 0.0035875 | Paper | 220 | прямоугольник
202 | 76 | 109 | 238 | 2 | 1 | 0.012 | 0.0033 | Paper | 230 | прямоугольник
203 | 96 | 105 | 93 | 2 | 3 | 0.02 | 0.0086 | Paper | 230 | специальная форма, смотреть схему ножа
204 | 85 | 102 | 82 | 2 | 3 | 0.026 | 0.0079583 | Paper | 230 | специальная форма, смотреть схему ножа
205 | 85 | 64 | 59 | 3 | 4 | 0.028 | 0.0084688 | Paper | 220 | специальная форма, смотреть схему ножа
206 | 56 | 79 | 168 | 2 | 1 | 0.032 | 0.0098 | Paper | 190 | специальная форма, смотреть схему ножа
207 | 64 | 80 | 99.5 | 2 | 2 | 0.03 | 0.0021 | Paper | 190 | специальная форма, смотреть схему ножа
208 | 76 | 70 | 20 | 3 | 11 | 0.02 | 0.0019364 | Paper | 230 | прямоугольник
209 | 72 | 50 | 71 | 3 | 3 | 0.04 | 0.0052 | Paper | 190 | специальная форма, смотреть схему ножа
210 | 76 | 75 | 118 | 2 | 2 | 0.02 | 0.00265 | Paper | 170 | овал
211 | 68 | 33 | 50 | 6 | 4 | 0.022 | 0.003975 | Paper | 220 | специальная форма, смотреть схему ножа
212 | 88 | 58 | 53 | 3 | 5 | 0.026 | 0.00288 | Paper | 200 | прямоугольник | радиус скругления углов 5 мм
213 | 60 | 100 | 25 | 2 | 7 | 0.02 | 0.0022143 | Paper | 220 | прямоугольник
214 | 68 | 68 | 70 | 3 | 3 | 0.016 | 0.0019667 | Paper | 220 | прямоугольник
215 | 72 | 30 | 20 | 6 | 10 | 0.02 | 0.00286 | Paper | 200 | прямоугольник
216 | 96 | 93 | 150 | 2 | 2 | 0.034 | 0.0024 | PP60 TOP WHITE | 220 | прямоугольник
217 | 96 | 82 | 74 | 2 | 4 | 0.026 | 0.0022 | Paper | 190 | прямоугольник
218 | 72 | 60 | 111 | 3 | 2 | 0.02 | 0.0033 | Paper | 200 | овал
219 | 76 | 48 | 78 | 4 | 3 | 0.028 | 0.0024333 | Paper | 220 | прямоугольник
220 | 90 | 210 | 45 | 1 | 6 | 0.01 | 0.002625 | Paper | 220 | прямоугольник | RLL
221 | 88 | 80 | 90 | 2 | 3 | 0.03 | 0.0031333 | Paper | 190 | прямоугольник
222 | 72 | 35 | 110 | 5 | 2 | 0.025 | 0.0043 | Paper | 200 | прямоугольник | RLL
223 | 80 | 106 | 60 | 2 | 4 | 0.018 | 0.0035 | Paper | 230 | прямоугольник
224 | 96 | 49 | 98.5 | 4 | 3 | 0.024 | 0.0031 | Paper | 220 | прямоугольник
225 | 96 | 144 | 58 | 1 | 5 | 0.026 | 0.00296 | PP60 TOP WHITE | 170 | специальная форма, смотреть схему ножа
226 | 88 | 70 | 88 | 3 | 3 | 0.02 | 0.0051333 | Paper | 230 | специальная форма, смотреть схему ножа
227 | 56 | 170 | 170 | 1 | 1 | 0.02 | 0.0078 | Paper | 190 | квадрат
228 | 96 | 100 | 56 | 2 | 5 | 0.02 | 0.00496 | Paper | 220 | прямоугольник | так же и для плёнки с прозрачнйо подложкой
229 | 76 | 92 | 76 | 2 | 3 | 0.036 | 0.0044333 | Paper | 220 | специальная форма, смотреть схему ножа
230 | 56 | 160 | 160 | 1 | 1 | 0.01 | 0.0178 | Paper | 170 | круг
231 | 68 | 65 | 105 | 3 | 2 | 0.025 | 0.00295 | Paper | 220 | прямоугольник | RLL
232 | 88 | 69 | 29 | 3 | 9 | 0.023 | 0.0020444 | PP60 TOP WHITE | 230 | прямоугольник
233 | 90 | 68 | 68 | 3 | 4 | 0.016 | 0.0034375 | Paper | 220 | круг
234 | 88 | 65 | 90 | 3 | 3 | 0.025 | 0.0031333 | Paper | 220 | прямоугольник
235 | 64 | 103 | 198 | 2 | 1 | 0.014 | 0.0052 | Clear | 220 | прямоугольник
236 | 76 | 49 | 27 | 4 | 8 | 0.024 | 0.0031625 | Clear | 220 | прямоугольник
237 | 72 | 170 | 20 | 1 | 10 | 0.01 | 0.00286 | Clear | 180 | специальная форма, смотреть схему ножа
238 | 99 | 66 | 100 | 3 | 3 | 0.022 | 0.004775 | Paper | 220 | специальная форма, смотреть схему ножа
239 | 76 | 152 | 78 | 1 | 3 | 0.018 | 0.0024333 | Paper | 170 | специальная форма, смотреть схему ножа
240 | 88 | 72 | 275 | 2 | 1 | 0.026 | 0.0044 | Paper | 170 | прямоугольник
241 | 72 | 59 | 41 | 3 | 5 | 0.023 | 0.00472 | Paper | 200 | специальная форма, смотреть схему ножа
242 | 64 | 56 | 99 | 3 | 2 | 0.022 | 0.0026 | Paper | 190 | прямоугольник
243 | 56 | 45 | 170 | 4 | 1 | 0.03 | 0.0078 | PP60 TOP WHITE | 210 | прямоугольник
244 | 72 | 91 | 110 | 2 | 2 | 0.018 | 0.0043 | Paper | 200 | специальная форма, смотреть схему ножа
245 | 88 | 90 | 90 | 2 | 3 | 0.02 | 0.0031333 | Paper | 200 | круг
246 | 81 | 15 | 15 | 12 | 15 | 0.04 | 0.002145 | Paper | 220 | квадрат
247 | 72 | 110 | 110 | 1 | 2 | 0.03 | 0.0043 | Paper | 140 | квадрат | скруглённые края
248 | 88 | 65 | 90 | 3 | 3 | 0.025 | 0.0031333 | Paper | 220 | овал
249 | 88 | 72 | 52 | 2 | 5 | 0.026 | 0.00388 | Clear | 170 | прямоугольник
250 | 72 | 91 | 109 | 2 | 2 | 0.018 | 0.0053 | Paper | 200 | специальная форма, смотреть схему ножа
251 | 81 | 69 | 15 | 3 | 15 | 0.013 | 0.002145 | PP60 TOP WHITE | 220 | прямоугольник
252 | 88 | 38 | 90 | 5 | 3 | 0.03 | 0.0031333 | Clear | 220 | прямоугольник
253 | 90 | 75 | 140 | 2 | 2 | 0.02 | 0.002875 | Paper | 170 | овал
254 | 68 | 120 | 40 | 1 | 5 | 0.02 | 0.00318 | Paper | 140 | прямоугольник
255 | 81 | 68 | 83 | 3 | 3 | 0.016 | 0.002725 | Paper | 220 | прямоугольник
256 | 80 | 120 | 120 | 1 | 2 | 0.02 | 0.007 | Paper | 140 | квадрат
257 | 90 | 170 | 140 | 1 | 2 | 0.02 | 0.002875 | Paper | 190 | прямоугольник
258 | 60 | 100 | 45 | 2 | 4 | 0.02 | 0.002625 | PP60 TOP WHITE | 220 | прямоугольник
259 | 80 | 48 | 120 | 4 | 2 | 0.028 | 0.007 | PP60 TOP WHITE | 220 | прямоугольник
260 | 68 | 10 | 210 | 10 | 1 | 0.04 | 0.0059 | Paper | 140 | прямоугольник
261 | 64 | 57 | 200 | 3 | 1 | 0.029 | 0.0032 | PP60 TOP WHITE | 200 | прямоугольник | RLL
262 | 60 | 52 | 182 | 4 | 1 | 0.022 | 0.0085 | Paper | 230 | прямоугольник
263 | 88 | 57 | 90 | 3 | 3 | 0.029 | 0.0031333 | Paper | 200 | прямоугольник
264 | 81 | 152 | 81.6 | 1 | 3 | 0.018 | 0.004125 | Paper | 170 | специальная форма, смотреть схему ножа
265 | 88 | 56.5 | 90 | 3 | 3 | 0.0305 | 0.0031333 | Paper | 200 | специальная форма, смотреть схему ножа
266 | 81 | 36 | 125.5 | 5 | 2 | 0.03 | 0.0030875 | Clear | 210 | овал
267 | 72 | 145 | 20 | 1 | 10 | 0.025 | 0.00286 | Clear | 170 | специальная форма, смотреть схему ножа | RLL
268 | 56 | 50.514 | 174 | 3 | 1 | 0.028458 | 0.0038 | PP60 TOP WHITE | 180 | специальная форма, смотреть схему ножа
269 | 72 | 39.9 | 111 | 4 | 2 | 0.0304 | 0.0033 | Clear | 190 | прямоугольник
270 | 64 | 38.1 | 97 | 4 | 2 | 0.0276 | 0.0046 | Clear | 180 | прямоугольник
271 | 64 | 105 | 65 | 2 | 3 | 0.02 | 0.0027333 | Paper | 230 | прямоугольник
272 | 64 | 80 | 199 | 2 | 1 | 0.03 | 0.0042 | Paper | 190 | прямоугольник | скруглённые края
273 | 98 | 90 | 149 | 2 | 2 | 0.02 | 0.006575 | Paper | 200 | специальная форма, смотреть схему ножа
274 | 90 | 105 | 54 | 2 | 5 | 0.02 | 0.00315 | Paper | 230 | специальная форма, смотреть схему ножа
275 | 68 | 93 | 69.5 | 2 | 3 | 0.014 | 0.0024667 | Paper | 200 | прямоугольник
276 | 96 | 58 | 145 | 3 | 2 | 0.026 | 0.0074 | PP60 TOP WHITE | 200 | прямоугольник
277 | 64 | 57 | 38 | 3 | 5 | 0.019 | 0.00264 | PP60 TOP WHITE | 190 | прямоугольник
278 | 108 | 50 | 340 | 4 | 1 | 0.03 | 0.0029 | PP60 TOP WHITE | 230 | специальная форма, смотреть схему ножа
279 | 68 | 24 | 70 | 7 | 3 | 0.032 | 0.0019667 | Paper | 200 | овал
280 | 72 | 55 | 110 | 3 | 2 | 0.025 | 0.0043 | Paper | 190 | специальная форма, смотреть схему ножа
281 | 68 | 22 | 210 | 8 | 1 | 0.044 | 0.0059 | Paper | 220 | прямоугольник
282 | 80 | 40 | 80 | 4 | 3 | 0.04 | 0.0046667 | Paper | 200 | специальная форма, смотреть схему ножа
283 | 80 | 100 | 120 | 2 | 2 | 0.02 | 0.007 | PP60 TOP WHITE | 220 | прямоугольник
284 | 99 | 60 | 100 | 3 | 3 | 0.04 | 0.004775 | Paper | 220 | специальная форма, смотреть схему ножа
285 | 72 | 143 | 111 | 1 | 2 | 0.027 | 0.0033 | Paper | 170 | специальная форма, смотреть схему ножа
286 | 76 | 30 | 118 | 6 | 2 | 0.05 | 0.00265 | Paper | 230 | специальная форма, смотреть схему ножа
287 | 72 | 35 | 35 | 5 | 6 | 0.025 | 0.0031 | Paper | 200 | круг
288 | 80 | 83 | 120 | 2 | 2 | 0.034 | 0.007 | Paper | 200 | специальная форма, смотреть схему ножа
289 | 80 | 107 | 124 | 2 | 2 | 0.016 | 0.003 | PP60 TOP WHITE | 230 | прямоугольник
290 | 88 | 58 | 89 | 3 | 3 | 0.026 | 0.0041333 | Paper | 200 | специальная форма, смотреть схему ножа
291 | 88 | 90 | 90 | 2 | 3 | 0.02 | 0.0031333 | Paper | 200 | квадрат
292 | 60 | 98 | 59 | 2 | 3 | 0.024 | 0.0045 | Paper | 220 | специальная форма, смотреть схему ножа
293 | 80 | 86 | 48 | 2 | 5 | 0.018 | 0.0028 | Paper | 190 | прямоугольник
294 | 76 | 65 | 116 | 3 | 2 | 0.025 | 0.00465 | PP60 TOP WHITE | 220 | прямоугольник
295 | 96 | 90 | 58 | 2 | 5 | 0.02 | 0.00296 | Paper | 200 | прямоугольник
296 | 88 | 210 | 25 | 1 | 10 | 0.01 | 0.00294 | Paper | 220 | прямоугольник
297 | 76 | 45 | 45 | 4 | 5 | 0.03 | 0.00326 | Paper | 210 | квадрат | скруглённые края
298 | 99 | 95 | 100 | 2 | 3 | 0.03 | 0.004775 | Paper | 220 | специальная форма, смотреть схему ножа
299 | 88 | 150 | 25 | 1 | 10 | 0.02 | 0.00294 | Paper | 170 | прямоугольник
300 | 88 | 90 | 32 | 2 | 8 | 0.02 | 0.002925 | Paper | 200 | прямоугольник
301 | 88 | 90 | 90 | 2 | 3 | 0.02 | 0.0031333 | Paper | 200 | специальная форма, смотреть схему ножа
302 | 72 | 165 | 110 | 1 | 2 | 0.025 | 0.0043 | Paper | 190 | прямоугольник | скруглённые края
303 | 90 | 90 | 92 | 2 | 3 | 0.03 | 0.00325 | PP60 TOP WHITE | 210 | специальная форма, смотреть схему ножа
304 | 76 | 37 | 117.5 | 5 | 2 | 0.035 | 0.00315 | Clear | 220 | прямоугольник
305 | 81 | 33 | 254 | 5 | 1 | 0.035 | 0.003175 | PP60 TOP WHITE | 200 | прямоугольник
306 | 76 | 117.65 | 117.65 | 1 | 2 | 0.02235 | 0.003 | Paper | 140 | круг
307 | 96 | 75 | 300 | 2 | 1 | 0.02 | 0.0048 | Paper | 170 | овал
308 | 99 | 100 | 50 | 2 | 6 | 0.02 | 0.0023875 | Paper | 220 | прямоугольник | так же PP с прозрачной подложкой, 09-06-2022
309 | 68 | 58 | 40 | 3 | 5 | 0.016 | 0.00318 | Paper | 190 | прямоугольник
310 | 88 | 90 | 90 | 2 | 3 | 0.02 | 0.0031333 | Paper | 200 | квадрат | скруглённые края
311 | 104 | 52 | 160 | 3 | 2 | 0.034 | 0.0051 | Paper | 190 | прямоугольник
312 | 76 | 31 | 31 | 6 | 7 | 0.034 | 0.0034714 | Paper | 220 | круг
313 | 56 | 50 | 170 | 3 | 1 | 0.03 | 0.0078 | PP60 TOP WHITE | 180 | специальная форма, смотреть схему ножа
314 | 85 | 180 | 130 | 1 | 2 | 0.02 | 0.0049375 | Paper | 200 | прямоугольник
315 | 60 | 90 | 187 | 2 | 1 | 0.02 | 0.0035 | PP60 TOP WHITE | 200 | прямоугольник
316 | 96 | 15 | 15 | 10 | 17 | 0.04 | 0.0029294 | Paper | 190 | квадрат
317 | 96 | 80 | 149 | 2 | 2 | 0.03 | 0.0034 | Clear | 190 | прямоугольник
318 | 90 | 65 | 140 | 3 | 2 | 0.025 | 0.002875 | Paper | 220 | прямоугольник
319 | 60 | 65 | 180 | 3 | 1 | 0.025 | 0.0105 | Paper | 220 | прямоугольник
320 | 72 | 55 | 111 | 3 | 2 | 0.025 | 0.0033 | Paper | 190 | прямоугольник
321 | 72 | 85 | 111 | 2 | 2 | 0.02 | 0.0033 | Paper | 190 | прямоугольник
322 | 68 | 48 | 210 | 4 | 1 | 0.028 | 0.0059 | Paper | 220 | прямоугольник
323 | 76 | 65 | 230 | 3 | 1 | 0.025 | 0.0113 | Clear | 220 | прямоугольник
324 | 108 | 50 | 340 | 4 | 1 | 0.02 | 0.0029 | Paper | 220 | прямоугольник
325 | 80 | 55 | 80 | 3 | 3 | 0.025 | 0.0046667 | Paper | 190 | прямоугольник
326 | 96 | 70 | 99 | 3 | 3 | 0.02 | 0.0026 | PP60 TOP WHITE | 230 | прямоугольник
327 | 90 | 100 | 140 | 2 | 2 | 0.02 | 0.002875 | Paper | 220 | прямоугольник
328 | 104 | 40 | 80 | 5 | 4 | 0.03 | 0.00255 | Paper/PP60 TOP WHITE | 230 | прямоугольник | так же и для плёнки
329 | 104 | 30 | 320 | 6 | 1 | 0.04 | 0.0102 | Paper | 220 | прямоугольник
330 | 81 | 80 | 40 | 2 | 6 | 0.03 | 0.0028625 | PP60 TOP WHITE | 190 | специальная форма, смотреть схему ножа
331 | 80 | 40 | 10 | 5 | 21 | 0.02 | 0.0020952 | Paper | 220 | прямоугольник | RLL, RAA
332 | 76 | 40 | 19.5 | 5 | 11 | 0.02 | 0.0024364 | Paper | 220 | прямоугольник | RLL, RAA
333 | 104 | 80 | 80 | 2 | 4 | 0.02 | 0.00255 | Paper | 180 | квадрат
334 | 104 | 28 | 107 | 7 | 3 | 0.034 | 0.0030667 | Paper | 230 | прямоугольник
335 | 90 | 50 | 140 | 4 | 2 | 0.03 | 0.002875 | PP60 TOP WHITE | 230 | прямоугольник
336 | 60 | 107 | 187 | 2 | 1 | 0.016 | 0.0035 | PP60 TOP WHITE | 230 | прямоугольник
337 | 88 | 120 | 90 | 1 | 3 | 0.02 | 0.0031333 | PP60 TOP WHITE | 140 | прямоугольник
338 | 99 | 70 | 50 | 3 | 6 | 0.02 | 0.0023875 | Paper | 230 | прямоугольник
339 | 85 | 85 | 65 | 2 | 4 | 0.03 | 0.0024688 | Paper | 200 | прямоугольник
340 | 68 | 210 | 210 | 1 | 1 | 0.02 | 0.0059 | Paper | 230 | круг
341 | 64 | 100 | 200 | 2 | 1 | 0.02 | 0.0032 | Paper | 220 | прямоугольник
342 | 104 | 68 | 162 | 3 | 2 | 0.026 | 0.0031 | PP60 TOP WHITE | 230 | прямоугольник
343 | 68 | 17 | 205 | 10 | 1 | 0.05 | 0.0109 | Clear | 220 | прямоугольник
344 | 96 | 100 | 150 | 2 | 2 | 0.02 | 0.0024 | Paper | 220 | прямоугольник | RLL, так же для PP White
345 | 64 | 25 | 12 | 7 | 14 | 0.025 | 0.0025143 | Paper | 200 | прямоугольник
346 | 76 | 60 | 118 | 3 | 2 | 0.02 | 0.00265 | Paper | 200 | прямоугольник
347 | 99 | 130 | 75 | 1 | 4 | 0.04 | 0.0035812 | Paper | 170 | прямоугольник
348 | 76 | 45 | 117 | 4 | 2 | 0.03 | 0.00365 | PP60 TOP WHITE | 210 | прямоугольник
349 | 104 | 80 | 80 | 2 | 4 | 0.02 | 0.00255 | PP60 TOP WHITE | 180 | прямоугольник
350 | 81 | 70 | 254 | 3 | 1 | 0.02 | 0.003175 | PP60 TOP WHITE | 230 | прямоугольник
351 | 60 | 30 | 15 | 6 | 11 | 0.03 | 0.0023182 | Paper | 210 | прямоугольник
352 | 108 | 181 | 168 | 1 | 2 | 0.019 | 0.00345 | PP60 TOP WHITE | 200 | прямоугольник
353 | 99 | 55 | 155 | 3 | 2 | 0.025 | 0.0021625 | Paper | 190 | прямоугольник
354 | 60 | 58.675 | 58.675 | 3 | 3 | 0.023975 | 0.004825 | Paper | 200 | специальная форма, смотреть схему ножа
355 | 64 | 70 | 12 | 3 | 14 | 0.02 | 0.0025143 | Paper | 230 | прямоугольник
356 | 90 | 55 | 140 | 3 | 2 | 0.025 | 0.002875 | Clear | 190 | прямоугольник
357 | 85 | 40 | 132 | 5 | 2 | 0.03 | 0.0029375 | Paper | 230 | прямоугольник
358 | 64 | 48 | 195 | 4 | 1 | 0.028 | 0.0082 | Paper | 220 | прямоугольник
359 | 85 | 31 | 132 | 6 | 2 | 0.034 | 0.0029375 | Paper | 220 | прямоугольник
360 | 64 | 38 | 195 | 5 | 1 | 0.03 | 0.0082 | Paper | 220 | прямоугольник
361 | 76 | 48 | 230 | 4 | 1 | 0.028 | 0.0113 | Paper | 220 | прямоугольник
362 | 64 | 150 | 99 | 1 | 2 | 0.02 | 0.0026 | Paper | 170 | прямоугольник
363 | 99 | 90 | 101 | 2 | 3 | 0.02 | 0.003775 | Paper | 200 | специальная форма, смотреть схему ножа
364 | 76 | 58 | 58 | 3 | 4 | 0.026 | 0.002325 | PP60 TOP WHITE | 200 | круг
365 | 81 | 20 | 30 | 9 | 8 | 0.04 | 0.0021469 | Paper | 220 | прямоугольник
366 | 90 | 140 | 140 | 1 | 2 | 0.03 | 0.002875 | PP60 TOP WHITE | 170 | квадрат
367 | 68 | 40 | 50 | 4 | 4 | 0.03 | 0.003975 | Paper | 190 | овал
368 | 68 | 88 | 208 | 2 | 1 | 0.024 | 0.0079 | PP60 TOP WHITE | 200 | прямоугольник
369 | 68 | 144 | 208 | 1 | 1 | 0.026 | 0.0079 | PP60 TOP WHITE | 170 | прямоугольник
370 | 96 | 70 | 142 | 3 | 2 | 0.02 | 0.0104 | PP60 TOP WHITE | 230 | прямоугольник
371 | 72 | 40 | 15 | 4 | 13 | 0.03 | 0.0025846 | Paper | 190 | прямоугольник
372 | 68 | 15 | 40 | 11 | 5 | 0.055 | 0.00318 | Paper | 220 | прямоугольник
373 | 72 | 18 | 54 | 10 | 4 | 0.05 | 0.00315 | Paper | 230 | прямоугольник
374 | 64 | 58 | 98.5 | 3 | 2 | 0.026 | 0.0031 | Paper | 200 | прямоугольник
375 | 60 | 53 | 18 | 4 | 9 | 0.018 | 0.0031667 | Paper | 230 | прямоугольник
376 | 81 | 53 | 62 | 3 | 4 | 0.031 | 0.0022938 | Paper | 190 | прямоугольник
377 | 80 | 58 | 82 | 3 | 3 | 0.026 | 0.0026667 | Paper | 200 | прямоугольник
378 | 85 | 30 | 20 | 7 | 12 | 0.025 | 0.0024896 | Paper | 235 | прямоугольник
379 | 76 | 20 | 20 | 9 | 11 | 0.04 | 0.0019364 | Paper | 220 | квадрат
380 | 68 | 59 | 210 | 3 | 1 | 0.023 | 0.0059 | PP60 TOP WHITE | 200 | прямоугольник
381 | 88 | 70 | 25 | 3 | 10 | 0.02 | 0.00294 | Paper | 230 | прямоугольник
382 | 81 | 50 | 254 | 4 | 1 | 0.03 | 0.003175 | PP60 TOP WHITE | 230 | специальная форма, смотреть схему ножа
383 | 104 | 136 | 80 | 1 | 4 | 0.024 | 0.00255 | PP60 TOP WHITE | 160 | прямоугольник | скруглённые края
384 | 85 | 24 | 86 | 8 | 3 | 0.038 | 0.0039583 | Paper | 230 | прямоугольник
385 | 85 | 50 | 50 | 4 | 5 | 0.03 | 0.003975 | Paper | 230 | круг | RLL, RAA
386 | 96 | 77 | 99.5 | 2 | 3 | 0.016 | 0.0021 | Paper | 170 | прямоугольник | RLL, RAA
387 | 60 | 14 | 14 | 10 | 12 | 0.03 | 0.001875 | Paper | 170 | круг | RLL, RAA
388 | 96 | 80 | 25 | 2 | 11 | 0.03 | 0.0027091 | Paper | 190 | прямоугольник | RLL, RAA | 2024-07-11
389 | 90 | 75 | 140 | 2 | 2 | 0.02 | 0.002875 | Paper | 170 | прямоугольник | RAA | 2024-08-05
390 | 80 | 15 | 40 | 10 | 6 | 0.05 | 0.0023333 | PP60 TOP WHITE | 200 | прямоугольник | RLL,RAA | 2024-09-27
391 | 80 | 90 | 120 | 2 | 2 | 0.02 | 0.007 | Paper | 200 | прямоугольник |  | 2024-12-04
392 | 60 | 78 | 180 | 2 | 1 | 0.014 | 0.0105 | Paper | 170 | прямоугольник | скруглённые края | 2024-12-11
393 | 76 | 60 | 231 | 3 | 1 | 0.02 | 0.0103 | Paper/PP60 TOP WHITE | 200 | прямоугольник |  | 2024-12-18
394 | 64 | 80 | 200 | 2 | 1 | 0.04 | 0.0032 | Paper/PP60 TOP WHITE | 200 | прямоугольник |  | 2025-01-28
395 | 85 | 25 | 50 | 8 | 5 | 0.02 | 0.003975 | PP60 TOP WHITE | 220 | прямоугольник |  | 2025-04-16
396 | 60 | 66 | 186 | 3 | 1 | 0.022 | 0.0045 | PP60 TOP WHITE | 220 | прямоугольник |  | 2025-06-06
397 | 76 | 85 | 111 | 2 | 2 | 0.02 | 0.00965 | PP60 TOP WHITE | 190 | прямоугольник |  | 2025-06-27
398 | 88 | 106 | 90 | 2 | 3 | 0.018 | 0.0031333 | PP60 TOP WHITE | 230 | прямоугольник |  | 2025-06-30
399 | 85 | 62 | 132 | 3 | 2 | 0.044 | 0.0029375 | PP60 TOP WHITE | 230 | прямоугольник |  | 2025-06-30
400 | 68 | 65 | 210 | 3 | 1 | 0.025 | 0.0059 | PP60 TOP WHITE | 220 | прямоугольник |  | 2025-07-10
401 | 90 | 82 | 139 | 2 | 2 | 0.016 | 0.003875 | PP60 TOP WHITE | 180 | прямоугольник |  | 2025-07-21
402 | 72 | 60 | 105 | 3 | 2 | 0.02 | 0.0093 | PP60 TOP WHITE | 200 | прямоугольник |  | 2025-08-25
403 | 72 | 85 | 225.6 | 2 | 1 | 0.03 | 0.003 | PP60 TOP WHITE | 200 | прямоугольник |  | 2025-10-14
404 | 85 | 95 | 266.875 | 2 | 1 | 0.03 | 0.003 | PP60 TOP WHITE | 220 | прямоугольник |  | 2025-10-14
405 | 99 | 80 | 60 | 2 | 5 | 0.03 | 0.002865 | Paper Semigloss | 190 | прямоугольник |  | 2025-12-10
406 | 72 | 155 | 71 | 1 | 3 | 0.025 | 0.0052 | Clear - PET30 | 180 | прямоугольник |  | 2026-02-05

## Lesko
№ | shaft | X | Y | streams | repeats | x | y | material | H | figure | comments
001 | 96 | 58 | 40 | 7 | 7 | 0.024 | 0.0035429 | Paper | 430 | прямоугольник
002 | 99 | 30 | 20 | 13 | 14 | 0.04 | 0.0024518 | Paper | 430 | прямоугольник
003 | 96 | 43 | 25 | 9 | 11 | 0.043 | 0.0027091 | Paper | 430 | прямоугольник
003A | 105 | 43 | 25 | 9 | 12 | 0.043 | 0.0027812 | Paper | 430 | прямоугольник
004 | 96 | 58 | 30 | 7 | 9 | 0.024 | 0.0038667 | Paper | 430 | прямоугольник
004A | 105 | 58 | 30 | 7 | 10 | 0.024 | 0.0033375 | Paper | 430 | прямоугольник
005 | 99 | 58 | 60 | 7 | 5 | 0.024 | 0.002865 | Paper | 430 | прямоугольник
006 | 96 | 98 | 98 | 4 | 3 | 0.038 | 0.0036 | Paper | 430 | квадрат | 2024-12-10
007 | 99 | 65 | 75 | 6 | 4 | 0.04 | 0.0035812 | Paper | 430 | прямоугольник
008 | 96 | 98 | 58 | 4 | 5 | 0.038 | 0.00296 | Paper | 430 | прямоугольник
009 | 96 | 105 | 145 | 4 | 2 | 0.01 | 0.0074 | Paper | 430 | прямоугольник
010 | 96 | 101 | 74 | 4 | 4 | 0.026 | 0.0022 | Paper | 430 | прямоугольник
011 | 99 | 58 | 60 | 7 | 5 | 0.024 | 0.002865 | Paper | 430 | прямоугольник
012 | 105 | 80 | 108 | 5 | 3 | 0.03 | 0.003125 | Paper | 430 | прямоугольник
013 | 96 | 58 | 74.2 | 7 | 4 | 0.024 | 0.002 | Paper | 430 | прямоугольник
014 | 96 | 90 | 28 | 4 | 10 | 0.02 | 0.00248 | Paper | 380 | прямоугольник
015 | 96 | 40 | 58 | 10 | 5 | 0.03 | 0.00296 | Paper | 430 | прямоугольник
016 | 97 | 58 | 59 | 7 | 5 | 0.024 | 0.002595 | Paper | 430 | прямоугольник
017 | 105 | 70 | 30 | 5 | 10 | 0.03 | 0.0033375 | Paper | 380 | прямоугольник
018 | 105 | 80 | 25 | 5 | 12 | 0.03 | 0.0027812 | Paper | 430 | прямоугольник
019 | 99 | 70 | 50 | 5 | 6 | 0.03 | 0.0023875 | Paper | 380 | прямоугольник
020 | 96 | 58 | 98 | 7 | 3 | 0.024 | 0.0036 | Paper | 430 | прямоугольник
021 | 96 | 71 | 99.5 | 5 | 3 | 0.025 | 0.0021 | Paper | 380 | прямоугольник
022 | 99 | 120 | 75 | 3 | 4 | 0.02 | 0.0035812 | Paper | 380 | прямоугольник
023 | 107 | 55 | 111 | 7 | 3 | 0.045 | 0.0022417 | Paper | 430 | прямоугольник
024 | 107 | 85 | 111 | 4 | 3 | 0.04 | 0.0022417 | Paper | 380 | прямоугольник
025 | 97 | 100 | 100 | 2 | 3 | 0.02 | 0.0026583 | Paper | 220 | квадрат
026 | 96 | 100 | 150 | 4 | 2 | 0.03 | 0.0024 | Paper | 430 | прямоугольник
027 | 105 | 100 | 45 | 4 | 7 | 0.03 | 0.002625 | paper | 430 | прямоугольник
028 | 96 | 73 | 99.5 | 5 | 3 | 0.065 | 0.0021 | paper | 430 | прямоугольник
029 | 105 | 108 | 108 | 3 | 3 | 0.056 | 0.003125 | paper | 380 | квадрат
030 | 128 | 150 | 200 | 2 | 2 | 0.02 | 0.0032 | paper | 320 | прямоугольник

## MarkAndy
№ | shaft | X | Y | streams | repeats | x | y | material | H | figure | comments
001 | 117 | 58 | 90 | 7 | 4 | 0.029 | 0.0028687 | Paper | 435 | прямоугольник
002 | 104 | 80 | 80 | 5 | 4 | 0.035 | 0.00255 | PP60 TOP WHITE | 435 | квадрат
003 | 104 | 58 | 53 | 7 | 6 | 0.029 | 0.0020333 | Paper | 435 | прямоугольник
004 | 117 | 58 | 59.5 | 7 | 6 | 0.029 | 0.0024125 | Paper | 435 | прямоугольник
005 | 180 | 85 | 140 | 5 | 4 | 0.045 | 0.002875 | PP60 TOP WHITE | 470 | прямоугольник | RLL, rPET30
006 | 117 | 106 | 90 | 4 | 4 | 0.046 | 0.0028687 | PP60 TOP WHITE | 470 | прямоугольник | RLL, rPET30
007 | 128 | 62 | 132.5 | 7 | 3 | 0.036 | 0.0029667 | PP60 TOP WHITE | 470 | прямоугольник | RLL, rPET30
008 | 180 | 82 | 139 | 5 | 4 | 0.025 | 0.003875 | PP60 TOP WHITE | 435 | прямоугольник | RLL, rPET30
009 | 128 | 100 | 200 | 4 | 2 | 0.035 | 0.0032 | PP60 TOP WHITE | 435 | фигурный | RLL, rPET31
010 | 117 | 80 | 90 | 5 | 4 | 0.035 | 0.0028687 | Paper | 435 | прямоугольник | RLL, Thermal Eco
011 | 107 | 68 | 83 | 6 | 4 | 0.027 | 0.0019312 | TTOP | 435 | прямоугольник | RLL, slow speed
012 | 128 | 58 | 98.5 | 7 | 4 | 0.029 | 0.0031 | TTOP | 435 | прямоугольник | RLL
013 | 104 | 39 | 80 | 10 | 4 | 0.045 | 0.00255 | Paper | 435 | прямоугольник | RLL, RAA
014 | 180 | 62 | 135 | 6 | 4 | 0.063 | 0.007875 | PP60 TOP WHITE | 435 | прямоугольник

## Фигурные (в работе)
№ | shaft | X | Y | streams | repeats | x | y | material | H | figure | comments
F_001 | 76 | 167 | 117 | 1 | 2 | 0.033 | 0.00365 | Paper | 200 | фигура
F_002 | 60 | 78 | 58.75 | 2 | 3 | 0.044 | 0.00475 | Paper | 200 | фигура
F_003 | 64 | 40 | 96 | 4 | 2 | 0.04 | 0.0056 | PP60 TOP WHITE | 200 | фигура
F_004 | 60 | 70 | 9 | 2 | 17 | 0.03 | 0.0022059 | Paper | 170 | фигура | Perforation: Facestock & Liner
F_005 | 80 | 60 | 81.5 | 3 | 3 | 0.02 | 0.0031667 | Paper | 200 | фигура
F_006 | 90 | 70 | 139.8 | 3 | 2 | 0.02 | 0.003075 | Paper | 230 | фигура
F_007 | 90 | 70 | 139.8 | 3 | 2 | 0.021 | 0.003075 | Paper | 231 | фигура
F_033 | 80 | 130 | 81 | 1 | 3 |  | 0.0036667 | PP60 TOP WHITE